## DXL_330_HUB_Board_ver3.csv
number | PCB_parts_number | foot_print | ea | parts_name | vendor
1 | D6 | LED_0805_2012Metric_Pad1.15x1.40mm_HandSolder | 1 | RED | any_vendor
2 | TP1 | TestPoint_Pad_D1.5mm | 1 | TestPoint | -
3 | C3 | CP_EIA-6032-20_AVX-F_Pad2.25x2.35mm_HandSolder | 1 | 47uF, 16V, 3528 | WALSIN
4 | J4,J3,J5,J6,J7,J8 | JST_EH_B3B-EH-A_1x03_P2.50mm_Vertical | 6 | JST, S3B-EH, DIP, R/A | JST
5 | R7 | R_0603_1608Metric_Pad0.98x0.95mm_HandSolder | 1 | 47K | TA-I
6 | C13 | C_0603_1608Metric_Pad1.08x0.95mm_HandSolder | 1 | 10nF, 50V | WALSIN
7 | R5 | R_0603_1608Metric_Pad0.98x0.95mm_HandSolder | 1 | 2K | TA-I
8 | C11,C10,C8,C9,C6,C5,C12,C15,C7,C14,C4 | C_0603_1608Metric_Pad1.08x0.95mm_HandSolder | 11 | 0.1uF, 50V | WALSIN
9 | R3,R8 | R_0603_1608Metric_Pad0.98x0.95mm_HandSolder | 2 | 10K | TA-I
10 | D2 | D_SOD-323_HandSoldering | 1 | PESD5V0L1BA | Nexperia USA Inc.
11 | R6 | R_0603_1608Metric_Pad0.98x0.95mm_HandSolder | 1 | 100K | TA-I
12 | U2 | Vishay_PowerPAK_1212-8_Single | 1 | SQS401EN-T1_BE3 | Vishay
13 | R1 | R_0603_1608Metric_Pad0.98x0.95mm_HandSolder | 1 | 300 | TA-I
14 | Q1 | SOT-23 | 1 | SI2302 | BORN
15 | J2 | JST_EH_S3B-EH_1x03_P2.50mm_Horizontal | 1 | JST, B3B-EH-A, DIP, R/A | JST
16 | C1,C2 | CP_Elec_8x10.5 | 2 | 100uF, 50V | CHANG
17 | U1 | SOIC-8_3.9x4.9mm_P1.27mm | 1 | LM393 | any_vendor
18 | D5 | LED_0805_2012Metric_Pad1.15x1.40mm_HandSolder | 1 | PURE_GREEN | any_vendor
19 | D1 | DIOM5436X261N | 1 | SMBJ24A | Littelfuse Inc.
20 | R9 | R_0603_1608Metric_Pad0.98x0.95mm_HandSolder | 1 | 1K | TA-I
21 | J1 | DC-005 (2Pie) | 1 | DC-005_(2Pie) | Xinlong
22 | R2 | R_0603_1608Metric_Pad0.98x0.95mm_HandSolder | 1 | 33K | TA-I
23 | R4 | R_0603_1608Metric_Pad0.98x0.95mm_HandSolder | 1 | 3K | TA-I
24 | IC1 | SOT-23-5 | 1 | LP2985-50DBVR | Texas Instruments
25 | FL1 | BEADC4516X180N | 1 | BLM41PG600SN1L | Murata Electronics
26 | M1 | SZH-PWSD-016 | 1 | SZH-PWSD-016 | SMG-A
27 | D3,D4 | TO-277A | 2 | SS10P5-M3/86A | Vishay